## pin assign
PIN	20

PIN数	目的	I/O	残り
2	Vcc/GND	-	18
7	7seg表示	O	11
6	各桁表示	O	5
1	1/k/M	O	4
1	Hz/RPM	I	3
3	1/2/4	I	0

PDIP
PIN NO	name	目的	I/O
1	PA2	'1/2/3/4切り替え	I
2	PD0	各桁表示	O
3	PD1	各桁表示	O
4	PA1	'1/k/M/G表示	O
5	PA0	'1/k/M/G表示	O
6	PD2	各桁表示	O
7	PD3	各桁表示	O
8	PD4	各桁表示	O
9	PD5	各桁表示	O
10	GND	電源	-
11	PD6	Hz/RPM	I
12	PB0	7seg表示	O
13	PB1	7seg表示	O
14	PB2	7seg表示	O
15	PB3	7seg表示	O
16	PB4	7seg表示	O
17	PB5	7seg表示	O
18	PB6	7seg表示	O
19	PB7	信号入力	I
20	VCC	電源	-

1	PA2	Hz/RPM入力		20	VCC	電源
2	PD0	各桁表示 Bit0		19	PB7	7seg表示
3	PD1	各桁表示 Bit1		18	PB6	7seg表示
4	PA1	clock input		17	PB5	7seg表示
5	PA0	clock input		16	PB4	7seg表示
6	PD2	各桁表示 Bit2		15	PB3	7seg表示
7	PD3	'1/k/M/G表示 H		14	PB2	7seg表示
8	PD4	'1/k/M/G表示 L		13	PB1	7seg表示
9	PD5	信号入力		12	PB0	7seg表示
10	GND	電源		11	PD6	1/2/3/4切り替え